## NACA4412 (2)
Name | NACA 4412 Airfoil M=4.0% P=40.0% T=12.0%
Chord(mm) | 100
Radius(mm) | 0
Thickness(%) | 100
Origin(%) | 0
Pitch(deg) | 0
Airfoil surface
X(mm) | Y(mm)
100 | 0.126
99.9753 | 0.1328
99.9013 | 0.153
99.7781 | 0.1866
99.6057 | 0.2336
99.3844 | 0.2937
99.1144 | 0.3668
98.7958 | 0.4527
98.4292 | 0.551
98.0147 | 0.6615
97.5528 | 0.7839
97.044 | 0.9177
96.4888 | 1.0627
95.8877 | 1.2182
95.2414 | 1.384
94.5503 | 1.5594
93.8153 | 1.744
93.0371 | 1.9373
92.2164 | 2.1386
91.354 | 2.3475
90.4508 | 2.5633
89.5078 | 2.7855
88.5257 | 3.0134
87.5056 | 3.2463
86.4484 | 3.4838
85.3553 | 3.7251
84.2274 | 3.9695
83.0656 | 4.2166
81.8712 | 4.4655
80.6454 | 4.7158
79.3893 | 4.9666
78.1042 | 5.2175
76.7913 | 5.4677
75.4521 | 5.7166
74.0877 | 5.9636
72.6995 | 6.2082
71.289 | 6.4496
69.8574 | 6.6873
68.4062 | 6.9206
66.9369 | 7.1491
65.4508 | 7.372
63.9496 | 7.589
62.4345 | 7.7993
60.9072 | 8.0025
59.3691 | 8.198
57.8217 | 8.3854
56.2667 | 8.5641
54.7054 | 8.7337
53.1395 | 8.8936
51.5705 | 9.0435
50 | 9.1829
48.4295 | 9.3114
46.8605 | 9.4287
45.2946 | 9.5344
43.7333 | 9.6281
42.1783 | 9.7095
40.6309 | 9.7785
39.0928 | 9.8335
37.5655 | 9.8695
36.0504 | 9.8861
34.5492 | 9.8832
33.0631 | 9.8609
31.5938 | 9.8193
30.1426 | 9.7587
28.711 | 9.6794
27.3005 | 9.5816
25.9123 | 9.4658
24.5479 | 9.3323
23.2087 | 9.1818
21.8958 | 9.0146
20.6107 | 8.8316
19.3546 | 8.6332
18.1288 | 8.4201
16.9344 | 8.1933
15.7726 | 7.9533
14.6447 | 7.7011
13.5516 | 7.4375
12.4944 | 7.1633
11.4743 | 6.8795
10.4922 | 6.587
9.5492 | 6.2868
8.646 | 5.9797
7.7836 | 5.6668
6.9629 | 5.349
6.1847 | 5.0272
5.4497 | 4.7023
4.7586 | 4.3754
4.1123 | 4.0472
3.5112 | 3.7187
2.956 | 3.3906
2.4472 | 3.0638
1.9853 | 2.739
1.5708 | 2.4168
1.2042 | 2.098
0.8856 | 1.783
0.6156 | 1.4725
0.3943 | 1.1669
0.2219 | 0.8665
0.0987 | 0.5718
0.0247 | 0.2829
0 | 0
0.0247 | -0.273
0.0987 | -0.5324
0.2219 | -0.778
0.3943 | -1.01
0.6156 | -1.2282
0.8856 | -1.4327
1.2042 | -1.6235
1.5708 | -1.8008
1.9853 | -1.9645
2.4472 | -2.1149
2.956 | -2.2519
3.5112 | -2.3759
4.1123 | -2.4869
4.7586 | -2.5852
5.4497 | -2.671
6.1847 | -2.7445
6.9629 | -2.8062
7.7836 | -2.8563
8.646 | -2.8951
9.5492 | -2.923
10.4922 | -2.9405
11.4743 | -2.9481
12.4944 | -2.9461
13.5516 | -2.9351
14.6447 | -2.9156
15.7726 | -2.8881
16.9344 | -2.8534
18.1288 | -2.8119
19.3546 | -2.7643
20.6107 | -2.7113
21.8958 | -2.6534
23.2087 | -2.5915
24.5479 | -2.5262
25.9123 | -2.4581
27.3005 | -2.388
28.711 | -2.3166
30.1426 | -2.2446
31.5938 | -2.1727
33.0631 | -2.1015
34.5492 | -2.0318
36.0504 | -1.9641
37.5655 | -1.8992
39.0928 | -1.8376
40.6309 | -1.7793
42.1783 | -1.7201
43.7333 | -1.6591
45.2946 | -1.5967
46.8605 | -1.5333
48.4295 | -1.4694
50 | -1.4051
51.5705 | -1.341
53.1395 | -1.2773
54.7054 | -1.2142
56.2667 | -1.1521
57.8217 | -1.0912
59.3691 | -1.0317
60.9072 | -0.9738
62.4345 | -0.9177
63.9496 | -0.8636
65.4508 | -0.8115
66.9369 | -0.7615
68.4062 | -0.7137
69.8574 | -0.6683
71.289 | -0.6251
72.6995 | -0.5843
74.0877 | -0.5458
75.4521 | -0.5096
76.7913 | -0.4757
78.1042 | -0.444
79.3893 | -0.4144
80.6454 | -0.387
81.8712 | -0.3615
83.0656 | -0.338
84.2274 | -0.3163
85.3553 | -0.2964
86.4484 | -0.2781
87.5056 | -0.2614
88.5257 | -0.2461
89.5078 | -0.2322
90.4508 | -0.2195
91.354 | -0.208
92.2164 | -0.1976
93.0371 | -0.1883
93.8153 | -0.1798
94.5503 | -0.1722
95.2414 | -0.1653
95.8877 | -0.1592
96.4888 | -0.1537
97.044 | -0.1489
97.5528 | -0.1446
98.0147 | -0.1409
98.4292 | -0.1376
98.7958 | -0.1348
99.1144 | -0.1324
99.3844 | -0.1304
99.6057 | -0.1288
99.7781 | -0.1276
99.9013 | -0.1267
99.9753 | -0.1262
100 | -0.126
Camber line
X(mm) | Y(mm)
0 | 0
0.0247 | 0.00495
0.0987 | 0.0197
0.2219 | 0.04425
0.3943 | 0.07845
0.6156 | 0.12215
0.8856 | 0.17515
1.2042 | 0.23725
1.5708 | 0.308
1.9853 | 0.38725
2.4472 | 0.47445
2.956 | 0.56935
3.5112 | 0.6714
4.1123 | 0.78015
4.7586 | 0.8951
5.4497 | 1.0156
6.1847 | 1.1414
6.9629 | 1.2714
7.7836 | 1.4053
8.646 | 1.5423
9.5492 | 1.6819
10.4922 | 1.8233
11.4743 | 1.9657
12.4944 | 2.1086
13.5516 | 2.2512
14.6447 | 2.3927
15.7726 | 2.5326
16.9344 | 2.67
18.1288 | 2.8041
19.3546 | 2.9345
20.6107 | 3.0602
21.8958 | 3.1806
23.2087 | 3.2952
24.5479 | 3.403
25.9123 | 3.5038
27.3005 | 3.5968
28.711 | 3.6814
30.1426 | 3.7571
31.5938 | 3.8233
33.0631 | 3.8797
34.5492 | 3.9257
36.0504 | 3.961
37.5655 | 3.9851
39.0928 | 3.9979
40.6309 | 3.9996
42.1783 | 3.9947
43.7333 | 3.9845
45.2946 | 3.9689
46.8605 | 3.9477
48.4295 | 3.921
50 | 3.8889
51.5705 | 3.8512
53.1395 | 3.8081
54.7054 | 3.7597
56.2667 | 3.706
57.8217 | 3.6471
59.3691 | 3.5831
60.9072 | 3.5143
62.4345 | 3.4408
63.9496 | 3.3627
65.4508 | 3.2803
66.9369 | 3.1938
68.4062 | 3.1035
69.8574 | 3.0095
71.289 | 2.9122
72.6995 | 2.8119
74.0877 | 2.7089
75.4521 | 2.6035
76.7913 | 2.496
78.1042 | 2.3868
79.3893 | 2.2761
80.6454 | 2.1644
81.8712 | 2.052
83.0656 | 1.9393
84.2274 | 1.8266
85.3553 | 1.7144
86.4484 | 1.6029
87.5056 | 1.4925
88.5257 | 1.3837
89.5078 | 1.2767
90.4508 | 1.1719
91.354 | 1.0697
92.2164 | 0.9705
93.0371 | 0.8745
93.8153 | 0.7821
94.5503 | 0.6936
95.2414 | 0.60935
95.8877 | 0.5295
96.4888 | 0.4545
97.044 | 0.3844
97.5528 | 0.31965
98.0147 | 0.2603
98.4292 | 0.2067
98.7958 | 0.15895
99.1144 | 0.1172
99.3844 | 0.08165
99.6057 | 0.0524
99.7781 | 0.0295
99.9013 | 0.01315
99.9753 | 0.0033
100 | 0
Chord line
X(mm) | Y(mm)
0 | 0
100 | 0