## Вводные+табл.1
Профиль | РАФ-6 | РАФ-6 | РАФ-6 | РАФ-6
Обороты двигателя, n (об в мин) | 2600 | 2600 | 2600 | 2800
Критический радиус винта (м), | 0.7 | 0.7 | 0.7 | 0.7
Мак. допустимая окружная скорость винта, | 250 | 250 | 250 | 250
Мощность двигателя, л.с | 18 | 18 | 18 | 18
Мощность двигателя, N (ватт) P (Вт) = 746 ⋅ P (л.с.) | 13428 | 13428 | 13428 | 13428
Расчётная скорость отрыва самолёта, | 55 | 55 | 55 | 55 | b ̅=0,08
Расчётная скорость отрыва самолёта, | 15.2778 | 15.2778 | 15.2778 | 15.2778
V(м/с) = V(км/ч) : 3,6
Вариант 1 при | 18.3333 | 18.3333 | 18.3333 | 18.3333
Вариант 2 при | 15.2778 | 15.2778 | 15.2778 | 15.2778
| 272.22 | 272.22 | 272.22 | 293.16
| 1.2237 | 1.2237 | 1.2237 | 1.2237
Относительная ширина лопасти | 0.08 | 0.08 | 0.08 | 0.08
Вычисляемая величина | Желаемое КПД винта
| 0.7 | 0.65 | 0.63 | 0.615
| 0.82353 | 0.76471 | 0.74118 | 0.72353
| 1.0408 | 1.6095 | 1.8846 | 2.1125
| 512.7055 | 476.0836 | 461.4349 | 450.4484
| 2.3953 | 1.4384 | 1.1906 | 1.0369
| 0.87319 | 0.67665 | 0.61561 | 0.57449
| 237.6994 | 184.1966 | 167.5815 | 168.4186
| 49.002 | 39.5312 | 36.6676 | 34.7706
Примечание
Критическая окружная скорость, >250м/с | НЕТ | НЕТ | НЕТ | НЕТ
Необходимо снизить значение | ДА | НЕТ | НЕТ | НЕТ
𝜂_ос=𝜂_ж/0,85
𝐵=4((1/𝜂_ос^2 )−(1/𝜂_ос ))
𝑃=𝑁𝜂_ж/𝑉_0
𝑆_ом=2𝑃/𝐵𝜌𝑉_0^2
𝑅=√(𝑆_ом/𝜋)
𝑢=Ω𝑅
𝜂_ж
𝜂_ж
𝑢_(к. гр)
𝑉_отр (м/с)
𝑉_(0 )≈1,2𝑉_отр
𝑉_0=𝑉_крейсерская
Ω, (1/с)=𝑛(обороты в мин.) х 0,1047
Плотность воздуха, 𝜌=1,2237
𝑅_крит
𝑉_1=(𝑉_0+√(𝑉_0^2+4𝑃(𝜌𝑆_ом ) ))/2
𝑉_отр (км/ч)
𝑏 ̅

## Для РАФ-6
№ п/п | Вычисляемая величина | Размерность | Относительный радиус
|  |  | 0.35 | 0.45 | 0.55 | 0.65 | 0.75 | 0.85 | 0.95 | 0.98
1 |  | м | 0.20107 | 0.25852 | 0.31597 | 0.37342 | 0.43087 | 0.48832 | 0.54577 | 0.563
2 |  |  | 0.2859 | 0.2331 | 0.1891 | 0.1539 | 0.1275 | 0.1099 | 0.1011 | 0.10018
3 | α | град | 3 | 3 | 3 | 3 | 3 | 3 | 3 | 3
4 |  |  | 1.7305 | 1.4236 | 1.2011 | 1.0385 | 0.92364 | 0.85004 | 0.81403 | 0.81028
5 | K |  | 35.5033 | 43.6236 | 50.233 | 55.7559 | 59.5469 | 62.5976 | 63.338 | 63.7741
6 |  | рад | 0.028166 | 0.022923 | 0.019907 | 0.017935 | 0.016793 | 0.015975 | 0.015788 | 0.01568
7 |  | м/с | 58.9465 | 75.7884 | 92.6302 | 109.4721 | 126.314 | 143.1558 | 159.9977 | 165.0502
8 |  | м | 0.087685 | 0.091458 | 0.091458 | 0.087685 | 0.079604 | 0.065643 | 0.040067 | 0.025737
9 |  | м/с | 68.4374 | 75.7884 | 92.6302 | 109.4721 | 126.314 | 143.1558 | 159.9977 | 165.0502
10 |  | град | 30.5349 | 24.6449 | 20.5746 | 17.6209 | 15.3907 | 13.652 | 12.2608 | 11.8964
11 |  | м2 | 0.0050375 | 0.0052542 | 0.0052542 | 0.0050375 | 0.0045732 | 0.0037712 | 0.00069054 | 0.00044358
12 |  | Н | 43.2325 | 37.4219 | 39.7922 | 39.8327 | 38.0872 | 34.1674 | 7.1671 | 4.8542
13 |  | град | 32.1489 | 25.9585 | 21.7153 | 18.6486 | 16.353 | 14.5674 | 13.1655 | 12.7948
14 |  | град | 33.5349 | 27.6449 | 23.5746 | 20.6209 | 18.3907 | 16.652 | 15.2608 | 14.8964
15 |  | Н | 73.2073 | 67.293 | 73.9367 | 75.4828 | 73.0928 | 66.1381 | 13.9575 | 9.4674
16 |  | Вт | 2712.1218 | 2482.8733 | 2727.5738 | 2788.6987 | 2709.077 | 2460.4846 | 522.3654 | 354.8641
17 |  | Н | 73.2073 | 140.5003 | 214.4369 | 289.9197 | 363.0124 | 429.1505 | 443.108 | 452.5754
18 |  | Вт | 2712.1218 | 5194.9952 | 7922.5689 | 10711.2676 | 13420.3446 | 15880.8292 | 16403.1946 | 16758.0588
𝑟=𝑅𝑟 ̅
𝑐 ̅=0,1+0,44〖(1−(𝑟)) ̅〗^2
𝑢=Ω𝑟
𝑏=4𝑏 ̅√(𝑟(𝑅−𝑟))
𝐶_𝑦
𝜇=1/𝐾
𝑊_1=√(𝑢^2+𝑉_1^2 )
)
𝛽_1=𝑎𝑟𝑐 𝑡𝑔(𝑉_1∕𝑢)
Δ𝑆=𝑏Δ𝑅
Δ𝐹=𝐶_𝑦^2 𝜌𝑊_1^2 Δ𝑆∕2
𝛾=𝛽_1+57,3𝜇
Δ𝑃=2Δ𝐹 cos⁡𝛾
Δ𝑁=2Δ𝐹𝑢 sin⁡𝛾
𝑃=ΣΔ𝑃
𝑁_𝑛=ΣΔ𝑁
𝜑=𝛽_1+𝛼
𝑟 ̅
𝑏 ̅=0,08

## Геометрия
Геометрические данные, являющиеся исходными при изготовлении воздушного винта
Геометрические размеры сечения винта | Относительные радиусы сечения
| 0.35 | 0.45 | 0.55 | 0.65 | 0.75 | 0.85 | 0.95 | 0.98
Радиус r, см. | 20.1073 | 25.8522 | 31.5972 | 37.3421 | 43.087 | 48.832 | 54.5769 | 56.3004
Хорда b, см. | 8.7685 | 9.1458 | 9.1458 | 8.7685 | 7.9604 | 6.5643 | 4.0067 | 2.5737
Толщина с, см. ( ) | 2.5069 | 2.1319 | 1.7295 | 1.3495 | 1.015 | 0.72142 | 0.40507 | 0.25783
Угол установки ϕ, град. | 33.5349 | 27.6449 | 23.5746 | 20.6209 | 18.3907 | 16.652 | 15.2608 | 14.8964
Шаг винта, м. (Н) | Относительные радиусы сечения 0.75: 0.90009
𝑐=𝑐 ̅∗𝑏

## РАФ-6_4град _Су
Исходные значения для построения графика. В расчётах не учавствуют
0.73 | 0.08
0.81 | 0.1
0.89 | 0.12
0.98 | 0.14
1.065 | 0.16
Y | X (Су)
0.2859 | 1.7305
0.2331 | 1.4236
0.1891 | 1.2011
0.1539 | 1.0385
0.1275 | 0.92364
0.1099 | 0.85004
0.1011 | 0.81403
0.10018 | 0.81028
(
(С ̅)
С ̅

## РАФ-6_1 μ
Исходные значения для построения графика. В расчётах не учавствуют
| 1/μ |  | 1/μ
0.08 | 61.5 | 0.10018 | 63.7741
0.1 | 64 | 0.1011 | 63.338
0.12 | 60.4 | 0.1099 | 62.5976
0.14 | 57.2 | 0.1275 | 59.5469
0.16 | 52.7 | 0.1539 | 55.7559
0.18 | 49.0667 | 0.1891 | 50.233
0.2 | 44.8556 | 0.2331 | 43.6236
0.22 | 41.0296 | 0.2859 | 35.5033
0.24 | 36.9469
0.26 | 33.0354
0.28 | 29.0097
0.3 | 25.0602
0.32 | 21.0599
0.34 | 17.0934
С ̅
С ̅
𝐶 ̅