## Вводные+табл.1
Профиль | ВС-2 | ВС-2 | ВС-2 | ВС-2
Обороты двигателя, n (об в мин) | 2600 | 2600 | 2600 | 2900
Критический радиус винта (м), | 0.7 | 0.7 | 0.7 | 0.7
Мак. допустимая окружная скорость винта, | 250 | 250 | 250 | 250
Мощность двигателя, л.с | 18 | 18 | 18 | 18
Мощность двигателя, N (ватт) P (Вт) = 746 ⋅ P (л.с.) | 13428 | 13428 | 13428 | 13428
Расчётная скорость отрыва самолёта, | 55 | 55 | 55 | 50
Расчётная скорость отрыва самолёта, | 15.2778 | 15.2778 | 15.2778 | 13.8889
V(м/с) = V(км/ч) : 3,6
Вариант 1 при | 18.3333 | 18.3333 | 18.3333 | 16.6667
Вариант 2 при м/с |  |  |  | 23.3333
| 272.22 | 272.22 | 272.22 | 303.63
| 1.2237 | 1.2237 | 1.2237 | 1.2237
Крейсерская скорость, км/ч |  |  |  | 84
Вычисляемая величина | Желаемое КПД винта
| 0.7 | 0.65 | 0.64 | 0.625
| 0.82353 | 0.76471 | 0.75294 | 0.73529
| 1.0408 | 1.6095 | 1.7432 | 1.9584
| 512.7055 | 476.0836 | 468.7593 | 503.55
| 2.3953 | 1.4384 | 1.3076 | 1.5129
| 0.87319 | 0.67665 | 0.64516 | 0.69394
| 237.6994 | 184.1966 | 175.6253 | 210.7022
| 25.2584 | 27.995 | 28.5825 | 26.8115
Примечание
Критическая окружная скорость, >250м/с | НЕТ | НЕТ | НЕТ | НЕТ
Необходимо снизить значение | ДА | НЕТ | НЕТ | НЕТ
𝜂_ос=𝜂_ж/0,85
𝐵=4((1/𝜂_ос^2 )−(1/𝜂_ос ))
𝑃=𝑁𝜂_ж/𝑉_0
𝑆_ом=2𝑃/𝐵𝜌𝑉_0^2
𝑅=√(𝑆_ом/𝜋)
𝑢=Ω𝑅
𝜂_ж
𝜂_ж
𝑢_(к. гр)
𝑉_отр (м/с)
𝑉_(0 )≈1,2𝑉_отр
𝑉_0=𝑉_крейсерская
Ω, (1/с)=𝑛(обороты в мин.) х 0,1047
Плотность воздуха, 𝜌=1,2237
𝑅_крит
𝑉_1=(𝑉_0+√(𝑉_0^2+4𝑃/(𝜌𝑆_ом ) ))/2
𝑉_отр (км/ч)

## Для ВС-2
№ п/п | Вычисляемая величина | Размерность | Относительный радиус
|  |  | 0.35 | 0.45 | 0.55 | 0.65 | 0.75 | 0.85 | 0.95 | 0.98
1 |  | м | 0.24288 | 0.31227 | 0.38167 | 0.45106 | 0.52046 | 0.58985 | 0.65925 | 0.68007
3 |  |  | 0.2859 | 0.2331 | 0.1891 | 0.1539 | 0.1275 | 0.1099 | 0.1011 | 0.10018
4 | α | град | 4 | 4 | 4 | 4 | 4 | 4 | 4 | 4
5 |  |  | 0.98489 | 0.86239 | 0.76031 | 0.67865 | 0.6174 | 0.57657 | 0.55615 | 0.55401
6 | K |  | 67.4078 | 45.1511 | 53.0094 | 54.8957 | 51.7211 | 47.6996 | 45.1828 | 44.8993
7 |  | рад | 0.014835 | 0.022148 | 0.018865 | 0.018216 | 0.019334 | 0.020965 | 0.022132 | 0.022272
8 |  | м/с | 73.7458 | 94.816 | 115.8862 | 136.9564 | 158.0267 | 179.0969 | 200.1671 | 206.4882
9 | где b=0,08 | м | 0.10592 | 0.11047 | 0.11047 | 0.10592 | 0.096156 | 0.079292 | 0.048397 | 0.031089
10 |  | м/с | 78.4685 | 94.816 | 115.8862 | 136.9564 | 158.0267 | 179.0969 | 200.1671 | 206.4882
11 |  | град | 19.9796 | 15.7896 | 13.0268 | 11.0765 | 9.6294 | 8.5142 | 7.6291 | 7.3982
12 |  | м2 | 0.00735 | 0.0076663 | 0.0076663 | 0.00735 | 0.0066727 | 0.0055024 | 0.0010076 | 0.00064721
13 |  | Н | 26.8595 | 31.362 | 36.4149 | 38.8498 | 38.8632 | 35.8985 | 7.6398 | 5.1822
14 |  | град | 20.8297 | 17.0586 | 14.1077 | 12.1203 | 10.7372 | 9.7155 | 8.8973 | 8.6744
15 |  | град | 23.9796 | 19.7896 | 17.0268 | 15.0765 | 13.6294 | 12.5142 | 11.6291 | 11.3982
16 |  | Н | 50.2081 | 59.9645 | 70.6331 | 75.9675 | 76.3655 | 70.7672 | 15.0958 | 10.2459
17 |  | Вт | 1408.6922 | 1744.6241 | 2057.2077 | 2234.3396 | 2288.357 | 2169.9586 | 473.0378 | 322.7731
18 |  | Н | 50.2081 | 110.1726 | 180.8057 | 256.7733 | 333.1388 | 403.906 | 419.0019 | 429.2478
19 |  | Вт | 1408.6922 | 3153.3163 | 5210.524 | 7444.8636 | 9733.2205 | 11903.1792 | 12376.217 | 12698.99
𝑟=𝑅𝑟 ̅
𝑐 ̅=0,1+0,44〖(1−(𝑟)) ̅〗^2
𝑢=Ω𝑟
𝑏=4𝑏 ̅√(𝑟(𝑅−𝑟))
𝐶_𝑦
𝜇=1/𝐾
𝑊_1=√(𝑢^2+𝑉_1^2 )
)
𝛽_1=𝑎𝑟𝑐 𝑡𝑔(𝑉_1∕𝑢)
Δ𝑆=𝑏Δ𝑅
Δ𝐹=𝐶_𝑦^2 𝜌𝑊_1^2 Δ𝑆∕2
𝛾=𝛽_1+57,3𝜇
Δ𝑃=2Δ𝐹 cos⁡𝛾
Δ𝑁=2Δ𝐹𝑢 sin⁡𝛾
𝑃=ΣΔ𝑃
𝑁_𝑛=ΣΔ𝑁
𝜑=𝛽_1+𝛼
𝑟 ̅

## Геометрия
Геометрические данные, являющиеся исходными при изготовлении воздушного винта
Геометрические размеры сечения винта | Относительные радиусы сечения
| 0.35 | 0.45 | 0.55 | 0.65 | 0.75 | 0.85 | 0.95 | 0.98
Радиус r, см. | 24.288 | 31.2275 | 38.1669 | 45.1064 | 52.0458 | 58.9852 | 65.9247 | 68.0065
Хорда b, см. | 10.5917 | 11.0474 | 11.0474 | 10.5917 | 9.6156 | 7.9292 | 4.8397 | 3.1089
Толщина с, см. ( ) | 3.0282 | 2.5752 | 2.0891 | 1.6301 | 1.226 | 0.87142 | 0.4893 | 0.31143
Угол установки ϕ, град. | 23.9796 | 19.7896 | 17.0268 | 15.0765 | 13.6294 | 12.5142 | 11.6291 | 11.3982
Шаг винта, м. (Н) | Относительные радиусы сечения 0.75: 0.7929
Радиус винта, м. (R) | Относительные радиусы сечения 0.75: 0.69394
𝑐=𝑐 ̅∗𝑏

## К
K
0.2859 | 67.4078 | 0.2859 | -1.0615 | 0.2859 | 35.3274 | 0.2859 | 9.4975
0.2331 | 45.1511 | 0.2331 | 0.49542 | 0.2331 | 53.7969 | 0.2331 | 8.1775
0.1891 | 53.0094 | 0.1891 | 0.71887 | 0.1891 | 59.8178 | 0.1891 | 7.0775
0.1539 | 54.8957 | 0.1539 | 0.74667 | 0.1539 | 58.5013 | 0.1539 | 6.1975
0.1275 | 51.7211 | 0.1275 | 0.93705 | 0.1275 | 53.9363 | 0.1275 | 5.5375
0.1099 | 47.6996 | 0.1099 | 1.2367 | 0.1099 | 49.1892 | 0.1099 | 5.0975
0.1011 | 45.1828 | 0.1011 | 1.4568 | 0.1011 | 46.3045 | 0.1011 | 4.8775
0.10018 | 44.8993 | 0.10018 | 1.4829 | 0.10018 | 45.9819 | 0.10018 | 4.8544
𝐾=𝑟_в−𝑟_1 〖(𝛼−𝛼_в)〗^2
𝑟_1=0,72−1500〖(𝑐 ̅−0,18)〗^3
𝑐 ̅
𝑟_1
𝑟_в=60−2200〖(𝑐 ̅−0,18)〗^2
𝑐 ̅
𝑟_в
∝_в=4,6+25(𝑐 ̅−0,09)
𝑐 ̅
∝_в
𝑐 ̅